## Sheet1
Designator | Digikey PN | Man. # | Manufacturer | Description | Footprint | QTY | Designation
C7 | 1276-1139-1-ND | CL05C100JB5NNNC | Samsung Electro-Mechanics | CAP CER 10PF 50V C0G/NP0 0402 | C_0402_1005Metric | 1 | 10pF
C4,C5,C3 | 1276-CL21A226MAYNNNECT-ND | CL21A226MAYNNNE | Samsung Electro-Mechanics | CAP CER 22UF 25V X5R 0805 | C_0805_2012Metric | 3 | 22uF
U1 | 296-30204-1-ND | TPS63060DSCR | TI | IC REG BUCK BOOST ADJ 2A 10WSON | Texas_S-PWSON-N10_ThermalVias | 1 | TPS63060
R1,R2,R4 | 2019-RK73H1JTTD1000FCT-ND | RK73H1JTTD1000F | KOA Speer Electronics, Inc | RES 100 OHM 1% 1/8W 0603 | R_0603_1608Metric | 3 | 100
R3 | 541-127HCT-ND | CRCW0603127RFKEA | Vishay Dale | RES SMD 127 OHM 1% 1/8W 0603 | R_0603_1608Metric | 1 | 127
R6 | 2019-RN73H1ETTP1113F25CT-ND | RN73H1ETTP1113F25 | KOA Speer Electronics, Inc. | RES 111K OHM 1% 1/16W 0402 | R_0402_1005Metric | 1 | 111K
C8,C1 | 478-KGM15BR71H104JTCT-ND | KGM15BR71H104JT | Kyocera | CAP CER 0.1UF 50V X7R 0603 | C_0603_1608Metric | 2 | 0.1uF
C6,C2 | 1276-6454-1-ND | CL21A106KAYNNNG | Samsung Electro-Mechanics | CAP CER 10UF 25V X5R 0805 | C_0805_2012Metric | 2 | 10uF
L1 | 490-14150-1-ND | 1226AS-H-1R5N=P2 | Murata | FIXED IND 1.5UH 2.9A 37 MOHM SMD | L_Murata_1226AS-H-1R5N=P2 | 1 | 1.5uH
R5 | 541-MCS0402MD1004BE000CT-ND | MCS0402MD1004BE000 | Vishay Dale | RES 1M OHM 0.1% 1/16W 0402 | R_0402_1005Metric | 1 | 1M
U3 | 1727-4596-1-ND | 74LVCH2T45DC | TI | IC XLTR VL BIDIR 8-VSSOP | VSSOP-8_2.3x2mm_P0.5mm | 1 | 74LVCH2T45DC
J1 | 3M5701-ND | 37203-62B3-003PL | 3M | CONN RCPT 3POS 0.079 GOLD PCB | 3M_Mini-Clamp-Socket-37203-62B3-003PL-1x3_Vertical | 1 | Conn_01x03_Socket
U2 | OR1034-ND | EE-SX1140 | Omron | SENSOR OPT SLOT PHOTOTRAN PCB MT | EE-SX1140 | 1 | EE-SX1140